## Sheet1
CMOS FPA study

Name	AR0130CS	AR0134CS	AR0238	AR0330CS	MT9M001	MT9M114	MT9P031
Price (1)	£6.78	£33.97	£12.47	£9.04	-	£5.97	£21.65
Package x (mm)	10	9	11.43	6.278	7.75	4.7	10
Package y (mm)	10	9	11.43	6.648	7.75	3.9	10
Active x (mm)	4.83	4.83	5.78	5.07	6.66	2.46	5.7
Active y (mm)	3.63	3.63	3.26	3.38	5.32	1.85	4.28
Pixel size (um)	3.75	3.75	3	2.2	5.2	1.9	2.2
Fill factor	17.53%	21.65%	14.42%	41.06%	58.99%	24.83%	24.40%
Resolution (Mpx)	1.2	1.2	2.1	3.4	1.3	1.26	5
ADC resolution	12	12	12	12	10	10	12
peak QE	78%/68%	70%/62%	64.00%	62.00%	55.00%	55.00%	62% RGB
Bayering	Mono/RGB	Mono/RGB	RGB	RGB	Mono	RGB	Mono/RGB
Dynamic Range (dB)	82	64	96	69.5	68.2	70.8	70.1
SNRmax (dB)	44	38.6	41	39	45	37	38.1
Temp min (degC)	-30	-30	-30	-30	0	-30	-30
Stock	Good	Low	Low	Good	None	Good	Good

#sensors 36mm FPA				19		37	7
#sensors 50.8mm FPA				37		64	19

Cost/unit 36mm				£7.14		£4.19	£20.67
Cost/unit 50.8mm				£6.34		£3.88	£18.70

Total cost 36mm				£135.66		£155.03	£144.69
Total cost 50.8mm				£234.58		£248.32	£355.30

Mpx/capture 36mm				64.6		46.62	35
Mpx/capture 50.8mm				125.8		80.64	95